## Hoja 1
IUR090 | Ud |  | Sensores y estaciones meteorológicas.
Sensor de lluvia ajustable entre 3 y 25 mm, soporte de montaje de aluminio.
Código |  | Unidad |  | Descripción | Rendimiento | Precio unitario | Importe
1 |  |  |  | Materiales
mt48hun400a |  | Ud |  | Sensor de lluvia ajustable entre 3 y 25 mm, soporte de montaje de aluminio, con cuerpo de plástico, estructura soporte de aluminio, interruptor de intensidad nominal 10,1 A y 8 m de cable, sólo apto para programadores de 125/230 V de corriente alterna. | 1 | 29.83 | 29.83
[5 empty] | Subtotal materiales: |  | 29.83
2 |  |  |  | Mano de obra
mo003 |  | h |  | Oficial 1ª electricista. | 0.165 | 22.74 | 3.75
mo102 |  | h |  | Ayudante electricista. | 0.165 | 20.98 | 3.46
[5 empty] | Subtotal mano de obra: |  | 7.21
3 |  |  |  | Costes directos complementarios
|  | % |  | Costes directos complementarios | 2 | 37.04 | 0.74
Coste de mantenimiento decenal: 26,45€ en los primeros 10 años. |  |  |  |  | Costes directos (1+2+3): |  | 37.78