## Hoja 1
JDP030 | Ud |  | Protector metálico para tronco de árbol.
Protector metálico para tronco de árbol, de 30 cm de diámetro y 200 cm de altura, elaborado con redondo liso de acero de 14 mm de diámetro y pletina de 20x4 mm, con abrazadera de EPDM, y cuatro picas de hincado en el terreno, acabado con pintura pulverizada a base de polvo de poliéster y proceso de polimerización en horno, en color a elegir de la carta RAL.
Código |  | Unidad |  | Descripción | Rendimiento | Precio unitario | Importe
1 |  |  |  | Materiales
mt48ppa030 |  | Ud |  | Protector metálico para tronco de árbol, de 30 cm de diámetro y 200 cm de altura, elaborado con redondo liso de acero de 14 mm de diámetro y pletina de 20x4 mm, con abrazadera de EPDM, y cuatro picas de hincado en el terreno, acabado con pintura pulverizada a base de polvo de poliéster y proceso de polimerización en horno, en color a elegir de la carta RAL. | 1 | 52.82 | 52.82
[5 empty] | Subtotal materiales: |  | 52.82
2 |  |  |  | Mano de obra
mo040 |  | h |  | Oficial 1ª jardinero. | 0.88 | 22.13 | 19.47
mo086 |  | h |  | Ayudante jardinero. | 1.1 | 21.02 | 23.12
[5 empty] | Subtotal mano de obra: |  | 42.59
3 |  |  |  | Costes directos complementarios
|  | % |  | Costes directos complementarios | 2 | 95.41 | 1.91
Coste de mantenimiento decenal: 33,77€ en los primeros 10 años. |  |  |  |  | Costes directos (1+2+3): |  | 97.32