## Hoja 1
MDB010 | m² |  | Pavimento deportivo de césped sintético para pista de tenis, sistema "COMPOSAN INDUSTRIAL Y TECNOLOGÍA".
Pavimento deportivo para pista de tenis, categoría 3 (velocidad media), según Federación Internacional de Tenis, sistema "COMPOSAN INDUSTRIAL Y TECNOLOGÍA", formado por césped sintético, Tennislife Grass ITF-3, color verde, compuesto de mechones rectos prefibrilados de 3/16" de fibra 100% polietileno resistente a los rayos UV, 5000 decitex, 110 micras de espesor, tejidos sobre base de polipropileno reforzada con una capa de fieltro, con termofijado y sellado con látex, de 12 mm de altura de pelo, 14 mm de altura total de moqueta, 2011 g/m² y 49350 mechones/m², con líneas de juego de césped sintético, Tennislife Grass ITF-3 Línea Blanca, color blanco, banda de unión de geotextil de polipropileno, Jointing Tape, de 300 mm de anchura y adhesivo de poliuretano bicomponente, lastrado con 17 kg/m² de árido silíceo, de granulometría comprendida entre 0,4 y 0,8 mm. El precio no incluye la superficie base.
Código |  | Unidad |  | Descripción | Rendimiento | Precio unitario | Importe
1 |  |  |  | Materiales
mt47cit200Ha |  | m² |  | Césped sintético, Tennislife Grass ITF-3, color verde, compuesto de mechones rectos prefibrilados de 3/16" de fibra 100% polietileno resistente a los rayos UV, 5000 decitex, 110 micras de espesor, tejidos sobre base de polipropileno reforzada con una capa de fieltro, con termofijado y sellado con látex, de 12 mm de altura de pelo, 14 mm de altura total de moqueta, 2011 g/m² y 49350 mechones/m², suministrado en rollos. | 1.03 | 16.47 | 16.96
mt47cit205j |  | m |  | Césped sintético, Tennislife Grass ITF-3 Línea Blanca "COMPOSAN INDUSTRIAL Y TECNOLOGÍA", color blanco, de 50 mm de anchura, suministrado en rollos, para líneas de juego. | 0.2 | 1.04 | 0.21
mt47cit260d |  | kg |  | Adhesivo de poliuretano bicomponente "COMPOSAN INDUSTRIAL Y TECNOLOGÍA". | 0.18 | 4.54 | 0.82
mt47cit250m |  | m |  | Banda de unión de geotextil de polipropileno, Jointing Tape, de 300 mm de anchura "COMPOSAN INDUSTRIAL Y TECNOLOGÍA", para pistas de pádel o de tenis, de césped sintético, suministrada en rollos. | 0.4 | 1.11 | 0.44
mt47cit004c |  | kg |  | Árido silíceo, de granulometría comprendida entre 0,4 y 0,8 mm "COMPOSAN INDUSTRIAL Y TECNOLOGÍA", suministrado en sacos. | 17 | 0.15 | 2.55
[5 empty] | Subtotal materiales: |  | 20.98
2 |  |  |  | Equipo y maquinaria
mq07cel010 |  | h |  | Carretilla elevadora diesel de doble tracción de 8 t. | 0.003 | 28.06 | 0.08
[5 empty] | Subtotal equipo y maquinaria: |  | 0.08
3 |  |  |  | Mano de obra
mo041 |  | h |  | Oficial 1ª construcción de obra civil. | 0.176 | 22.13 | 3.89
mo087 |  | h |  | Ayudante construcción de obra civil. | 0.176 | 21.02 | 3.7
[5 empty] | Subtotal mano de obra: |  | 7.59
4 |  |  |  | Costes directos complementarios
|  | % |  | Costes directos complementarios | 2 | 28.65 | 0.57
Coste de mantenimiento decenal: 61,95€ en los primeros 10 años. |  |  |  |  | Costes directos (1+2+3+4): |  | 29.22