## Hoja 1
MDB130 | m² |  | Pavimento deportivo de césped sintético para campo de fútbol, sistema "REALTURF".
Pavimento deportivo para campo de fútbol, sistema "REALTURF", formado por césped sintético, Xtreme 60 XP, compuesto de mechones rectos monofilamento en forma de "C" de 3/8", de fibra 100% polietileno resistente a los rayos UV, 14000 decitex, 400 micras de espesor, 6 hilos por mechón, tejidos sobre base de polipropileno reforzada con una capa de fieltro, con termofijado y sellado con látex, de 60 mm de altura de pelo, 2 mm de altura total de moqueta, 3300 g/m² y 10500 mechones/m², con líneas de juego de césped sintético, color blanco, banda de unión de geotextil de polipropileno, de 300 mm de anchura y adhesivo de poliuretano bicomponente, lastrado con 16 kg/m² de árido silíceo, de granulometría comprendida entre 0,5 y 1 mm y 16 kg/m² de granza de caucho, de entre 0,8 y 2,5 mm. El precio no incluye la superficie base.
Código |  | Unidad |  | Descripción | Rendimiento | Precio unitario | Importe
1 |  |  |  | Materiales
mt47adr010a |  | m² |  | Césped sintético, Xtreme 60 XP "REALTURF", compuesto de mechones rectos monofilamento en forma de "C" de 3/8", de fibra 100% polietileno resistente a los rayos UV, 14000 decitex, 400 micras de espesor, 6 hilos por mechón, tejidos sobre base de polipropileno reforzada con una capa de fieltro, con termofijado y sellado con látex, de 60 mm de altura de pelo, 2 mm de altura total de moqueta, 3300 g/m² y 10500 mechones/m², suministrado en rollos. | 1 | 7.15 | 7.15
mt47cit285b |  | m² |  | Césped sintético, color blanco, suministrado en rollos, para líneas de juego. | 0.04 | 18.49 | 0.74
mt47cit260a |  | kg |  | Adhesivo de poliuretano bicomponente. | 0.039 | 4.4 | 0.17
mt47cit250b |  | m |  | Banda de unión de geotextil de polipropileno, de 300 mm de anchura, para campos de fútbol de césped sintético, suministrada en rollos. | 0.387 | 1.32 | 0.51
mt47cit004b |  | kg |  | Árido silíceo, de granulometría comprendida entre 0,5 y 1 mm, suministrado en sacos. | 16 | 0.15 | 2.4
mt47cit270a |  | kg |  | Granza de caucho, de entre 0,8 y 2,5 mm. | 16 | 0.45 | 7.2
[5 empty] | Subtotal materiales: |  | 18.17
2 |  |  |  | Equipo y maquinaria
mq07cel010 |  | h |  | Carretilla elevadora diesel de doble tracción de 8 t. | 0.009 | 28.06 | 0.25
mq11ext020 |  | h |  | Extendedora fibriladora para césped sintético. | 0.007 | 52.93 | 0.37
[5 empty] | Subtotal equipo y maquinaria: |  | 0.62
3 |  |  |  | Mano de obra
mo041 |  | h |  | Oficial 1ª construcción de obra civil. | 0.044 | 22.13 | 0.97
mo087 |  | h |  | Ayudante construcción de obra civil. | 0.044 | 21.02 | 0.92
[5 empty] | Subtotal mano de obra: |  | 1.89
4 |  |  |  | Costes directos complementarios
|  | % |  | Costes directos complementarios | 2 | 20.68 | 0.41
Coste de mantenimiento decenal: 44,71€ en los primeros 10 años. |  |  |  |  | Costes directos (1+2+3+4): |  | 21.09