## Hoja 1
MDT020 | m² |  | Pavimento deportivo de tierra batida para pista de tenis, sistema Tennislife Clay "COMPOSAN INDUSTRIAL Y TECNOLOGÍA".
Pavimento deportivo de tierra batida para pista de tenis, sistema Tennislife Clay "COMPOSAN INDUSTRIAL Y TECNOLOGÍA". CAPA DE DRENAJE: dos capas de grava volcánica Tennislife Clay Drenaje "COMPOSAN INDUSTRIAL Y TECNOLOGÍA", con un espesor total de 25 cm, la primera de 20 cm de espesor de granulometría comprendida entre 12 y 25 mm y la segunda de 5 cm de espesor de granulometría comprendida entre 5 y 10 mm. PASTILLA: una capa de 5 cm de espesor, de mezcla de áridos volcánicos y ligante procedente de material sedimentario Tennislife Clay Pastilla "COMPOSAN INDUSTRIAL Y TECNOLOGÍA", con granulometría de hasta 3 mm de diámetro. CAPA DE ACABADO: una capa de 5 mm de espesor, de polvo de ladrillo cerámico o de bovedilla cerámica Tennislife Tierra Batida 1.0 "COMPOSAN INDUSTRIAL Y TECNOLOGÍA", con granulometría de hasta 1 mm de diámetro. El precio no incluye el marcado y ejecución de las líneas de juego.
Código |  | Unidad |  | Descripción | Rendimiento | Precio unitario | Importe
1 |  |  |  | Materiales
mt01aci010f |  | kg |  | Grava volcánica Tennislife Clay Drenaje "COMPOSAN INDUSTRIAL Y TECNOLOGÍA", de granulometría comprendida entre 12 y 25 mm, para capa drenante de pista de tenis de tierra batida. | 240 | 0.05 | 12
mt01aci010e |  | kg |  | Grava volcánica Tennislife Clay Drenaje "COMPOSAN INDUSTRIAL Y TECNOLOGÍA", de granulometría comprendida entre 5 y 10 mm, para capa drenante de pista de tenis de tierra batida. | 110 | 0.08 | 8.8
mt01aci030c |  | kg |  | Mezcla de áridos volcánicos y ligante procedente de material sedimentario Tennislife Clay Pastilla "COMPOSAN INDUSTRIAL Y TECNOLOGÍA", con granulometría de hasta 3 mm de diámetro, para pastilla de pista de tenis de tierra batida. | 95 | 0.19 | 18.05
mt01aci040c |  | kg |  | Polvo de ladrillo cerámico o de bovedilla cerámica Tennislife Tierra Batida 1.0 "COMPOSAN INDUSTRIAL Y TECNOLOGÍA", con granulometría de hasta 1 mm de diámetro, para capa de acabado de pista de tenis de tierra batida. | 5.5 | 0.39 | 2.15
[5 empty] | Subtotal materiales: |  | 41
2 |  |  |  | Mano de obra
mo041 |  | h |  | Oficial 1ª construcción de obra civil. | 0.33 | 22.13 | 7.3
mo087 |  | h |  | Ayudante construcción de obra civil. | 0.391 | 21.02 | 8.22
[5 empty] | Subtotal mano de obra: |  | 15.52
3 |  |  |  | Costes directos complementarios
|  | % |  | Costes directos complementarios | 2 | 56.52 | 1.13
[5 empty] | Costes directos (1+2+3): |  | 57.65