## Hoja 1
MDY100 | m |  | Reparación integral de junta en superficie deportiva de hormigón poroso, con masilla.
Reparación integral de junta de 10 mm de anchura y 20 mm de profundidad, en superficie deportiva de hormigón poroso, mediante cajeado de la junta realizado con equipo de corte con disco de diamante, y sellado con masilla adhesiva selladora, elástica, de polimerización controlada, de tres componentes, a base de resinas epoxi.
Código |  | Unidad |  | Descripción | Rendimiento | Precio unitario | Importe
1 |  |  |  | Materiales
mt47cit400b |  | kg |  | Masilla adhesiva selladora, elástica, de polimerización controlada, de tres componentes, a base de resinas epoxi. | 0.32 | 10.93 | 3.5
[5 empty] | Subtotal materiales: |  | 3.5
2 |  |  |  | Equipo y maquinaria
mq06cor020 |  | h |  | Equipo para corte de juntas en soleras de hormigón. | 0.165 | 10.85 | 1.79
mq08lch030 |  | h |  | Equipo de chorro de aire a presión. | 0.165 | 3.25 | 0.54
[5 empty] | Subtotal equipo y maquinaria: |  | 2.33
3 |  |  |  | Mano de obra
mo020 |  | h |  | Oficial 1ª construcción. | 0.112 | 22.13 | 2.48
mo112 |  | h |  | Peón especializado construcción. | 0.341 | 21.12 | 7.2
[5 empty] | Subtotal mano de obra: |  | 9.68
4 |  |  |  | Costes directos complementarios
|  | % |  | Costes directos complementarios | 2 | 15.51 | 0.31
[5 empty] | Costes directos (1+2+3+4): |  | 15.82