## Hoja 1
MDY110 | m |  | Reparación de grieta en superficie deportiva de hormigón poroso, con masilla.
Reparación de grieta en superficie deportiva de hormigón poroso, mediante cajeado de 10 mm de anchura media y 20 mm de profundidad media con amoladora angular equipada con disco de corte de diamante, limpieza de la superficie con aire a presión y relleno con masilla adhesiva selladora, elástica, de polimerización controlada, de tres componentes, a base de resinas epoxi.
Código |  | Unidad |  | Descripción | Rendimiento | Precio unitario | Importe
1 |  |  |  | Materiales
mt47cit400b |  | kg |  | Masilla adhesiva selladora, elástica, de polimerización controlada, de tres componentes, a base de resinas epoxi. | 0.32 | 10.93 | 3.5
[5 empty] | Subtotal materiales: |  | 3.5
2 |  |  |  | Equipo y maquinaria
mq08lch030 |  | h |  | Equipo de chorro de aire a presión. | 0.165 | 3.25 | 0.54
[5 empty] | Subtotal equipo y maquinaria: |  | 0.54
3 |  |  |  | Mano de obra
mo020 |  | h |  | Oficial 1ª construcción. | 0.078 | 22.13 | 1.73
mo112 |  | h |  | Peón especializado construcción. | 0.238 | 21.12 | 5.03
[5 empty] | Subtotal mano de obra: |  | 6.76
4 |  |  |  | Costes directos complementarios
|  | % |  | Costes directos complementarios | 2 | 10.8 | 0.22
[5 empty] | Costes directos (1+2+3+4): |  | 11.02