## Hoja 1
MDY120 | m |  | Reparación de grieta en superficie deportiva de hormigón poroso, con masilla y grapas metálicas.
Reparación de grieta en superficie deportiva de hormigón poroso, mediante cajeado de 10 mm de anchura media y 20 mm de profundidad media y apertura de rozas transversales a la grieta con amoladora angular equipada con disco de corte de diamante, limpieza de la superficie con aire a presión, cosido con grapas prefabricadas de acero galvanizado, de 20 cm de longitud y 2,5 mm de diámetro, separadas 40 cm entre sí y relleno con masilla adhesiva selladora, elástica, de polimerización controlada, de tres componentes, a base de resinas epoxi.
Código |  | Unidad |  | Descripción | Rendimiento | Precio unitario | Importe
1 |  |  |  | Materiales
mt07gmr010a |  | Ud |  | Grapa prefabricada de acero galvanizado, de 20 cm de longitud y 2,5 mm de diámetro, para reparación de grietas y fisuras mediante cosido. | 2.5 | 1.02 | 2.55
mt47cit400b |  | kg |  | Masilla adhesiva selladora, elástica, de polimerización controlada, de tres componentes, a base de resinas epoxi. | 0.54 | 10.93 | 5.9
[5 empty] | Subtotal materiales: |  | 8.45
2 |  |  |  | Equipo y maquinaria
mq08lch030 |  | h |  | Equipo de chorro de aire a presión. | 0.22 | 3.25 | 0.72
[5 empty] | Subtotal equipo y maquinaria: |  | 0.72
3 |  |  |  | Mano de obra
mo020 |  | h |  | Oficial 1ª construcción. | 0.112 | 22.13 | 2.48
mo112 |  | h |  | Peón especializado construcción. | 0.341 | 21.12 | 7.2
[5 empty] | Subtotal mano de obra: |  | 9.68
4 |  |  |  | Costes directos complementarios
|  | % |  | Costes directos complementarios | 2 | 18.85 | 0.38
[5 empty] | Costes directos (1+2+3+4): |  | 19.23