## Hoja 1
MFF010 | m² | Firme flexible.
Firme flexible para tráfico pesado T0 sobre explanada E3, compuesto de capa de 25 cm de espesor de suelocemento SC40, y mezcla bituminosa en caliente: capa base de 12 cm de AC 32 base S, según UNE-EN 13108-1; capa intermedia de 5 cm de AC 22 bin D, según UNE-EN 13108-1; capa de rodadura de 3 cm de BBTM 11B, según UNE-EN 13108-2.
Código |  |  | Unidad | Descripción | Rendimiento |  |  | Precio unitario | Importe
1 |  |  |  | Materiales
mt01arp100c |  |  | t | Material granular para la fabricación de SC40, adecuado para tráfico T0, según PG-3. Según UNE-EN 13043. | 0.553 |  |  | 2.55 | 1.41
mt08cet020c |  |  | t | Cemento CEM II / A-V 32,5 N, a granel, según UNE-EN 197-1. | 0.017 |  |  | 94.44 | 1.61
mt14ebc010a |  |  | kg | Emulsión bituminosa, tipo ECR-1, a base de betún asfáltico, según PG-3. | 3.8 |  |  | 0.25 | 0.95
mt01arp120acca |  |  | t | Material granular para la fabricación de mezcla bituminosa en caliente AC 32 base S, según UNE-EN 13108-1, coeficiente de Los Ángeles <=25, adecuado para tráfico T0, según PG-3. Según UNE-EN 13043. | 0.253 |  |  | 9.09 | 2.3
mt01arp060a |  |  | t | Filler calizo, para mezcla bituminosa en caliente. | 0.011 |  |  | 41.89 | 0.46
mt14ebc020ead1b |  |  | t | Betún asfáltico B40/50, según PG-3. | 0.01 |  |  | 299.08 | 2.99
mt01arp120bche |  |  | t | Material granular para la fabricación de mezcla bituminosa en caliente AC 22 bin D, según UNE-EN 13108-1, coeficiente de Los Ángeles <=25, adecuado para tráfico T0, según PG-3. Según UNE-EN 13043. | 0.104 |  |  | 9.46 | 0.98
mt01arp060b |  |  | t | Filler calizo, para mezcla bituminosa en caliente. | 0.005 |  |  | 41.89 | 0.21
mt14ebc020fbe1b |  |  | t | Betún asfáltico B40/50, según PG-3. | 0.005 |  |  | 299.08 | 1.5
mt01arp120ccpm |  |  | t | Material granular para la fabricación de mezcla bituminosa en caliente BBTM 11B, según UNE-EN 13108-2, coeficiente de Los Ángeles <=15, adecuado para tráfico T00, según PG-3. Según UNE-EN 13043. | 0.061 |  |  | 10.37 | 0.63
mt01arp060c |  |  | t | Filler calizo, para mezcla bituminosa en caliente. | 0.004 |  |  | 41.89 | 0.17
mt14ebc020gjX1h |  |  | t | Betún asfáltico modificado con polímeros BM-3c, según PG-3. | 0.003 |  |  | 424.13 | 1.27
[5 empty] | Subtotal materiales: |  |  |  | 14.48
2 |  |  |  | Equipo y maquinaria
mq10csc010 |  |  | h | Central discontinua para tratamiento de materiales con cemento, de 160 t/h. | 0.006 |  |  | 98.81 | 0.59
mq04tkt010 |  |  | t·km | Transporte de áridos. | 9.405 |  |  | 0.12 | 1.13
mq04cab010d |  |  | h | Camión basculante de 14 t de carga, de 184 kW. | 0.019 |  |  | 44.7 | 0.85
mq01mot010b |  |  | h | Motoniveladora de 154 kW. | 0.006 |  |  | 85.53 | 0.51
mq02cia020j |  |  | h | Camión cisterna, de 8 m³ de capacidad. | 0.013 |  |  | 121.25 | 1.58
mq02rov010i |  |  | h | Compactador monocilíndrico vibrante autopropulsado, de 129 kW, de 16,2 t, anchura de trabajo 213,4 cm. | 0.006 |  |  | 71.16 | 0.43
mq01pan010a |  |  | h | Pala cargadora sobre neumáticos de 120 kW/1,9 m³. | 0.019 |  |  | 45.95 | 0.87
mq02cia020f |  |  | h | Camión cisterna equipado para riego, de 8 m³ de capacidad. | 0.011 |  |  | 125.43 | 1.38
mq11bar010 |  |  | h | Barredora remolcada con motor auxiliar. | 0.007 |  |  | 67.98 | 0.48
mq10mbc010 |  |  | h | Central asfáltica continua para fabricación de mezcla bituminosa en caliente, de 200 t/h. | 0.013 |  |  | 352.91 | 4.59
mq04tkt020 |  |  | t·km | Transporte de aglomerado. | 7.524 |  |  | 0.12 | 0.9
mq04deq010 |  |  | Ud | Desplazamiento de maquinaria de fabricación de mezcla bituminosa en caliente. | 1.1 |  |  | 1.17 | 1.29
mq11ext030 |  |  | h | Extendedora asfáltica de cadenas, de 81 kW. | 0.013 |  |  | 231.73 | 3.01
mq02rot030b |  |  | h | Compactador tándem autopropulsado, de 63 kW, de 9,65 t, anchura de trabajo 168 cm. | 0.013 |  |  | 46.83 | 0.61
mq11com010 |  |  | h | Compactador de neumáticos autopropulsado, de 12/22 t. | 0.013 |  |  | 66.47 | 0.86
[5 empty] | Subtotal equipo y maquinaria: |  |  |  | 19.08
3 |  |  |  | Mano de obra
mo041 |  |  | h | Oficial 1ª construcción de obra civil. | 0.019 |  |  | 22.13 | 0.42
mo087 |  |  | h | Ayudante construcción de obra civil. | 0.029 |  |  | 21.02 | 0.61
[5 empty] | Subtotal mano de obra: |  |  |  | 1.03
4 |  |  |  | Costes directos complementarios
|  |  | % | Costes directos complementarios | 2 |  |  | 34.59 | 0.69
Coste de mantenimiento decenal: 18,70€ en los primeros 10 años. |  |  |  |  | Costes directos (1+2+3+4): |  |  |  | 35.28
Referencia y título de la norma | [5 empty] | Aplicabilidad(a) | Obligatoriedad(b) |  | Sistema(c)
EN 13043:2002 | [5 empty] | 172003 | 162004 |  | 2+/4
Áridos para mezclas bituminosas y tratamientos superficiales de carreteras, aeropuertos y otras zonas pavimentadas.
EN 13043:2002/AC:2004 | [5 empty] | 162006 | 162006
EN 197-1:2011 | [5 empty] | 172012 | 172013 |  | 1+
Cemento. Parte 1: Composición, especificaciones y criterios de conformidad de los cementos comunes.
(a) Fecha de aplicabilidad de la norma armonizada
(b) Fecha en que finaliza el período de coexistencia
(c) Sistema de evaluación y verificación de la constancia de las prestaciones