## Hoja 1
MPB004 | t | Mezcla bituminosa en caliente ultrafina AUTL.
Mezcla bituminosa en caliente ultrafina AUTL 5 B35/50, con árido calizo de 5 mm de tamaño máximo, con 0,05 t de betún por t de mezcla, para un tonelaje de aplicación de más de 1000 t/día. El precio no incluye el transporte de la mezcla.
Código |  | Unidad | Descripción | Rendimiento | Precio unitario | Importe
1 |  |  | Materiales
mt47aag004aj |  | t | Mezcla bituminosa en caliente ultrafina AUTL 5 B35/50, con árido calizo de 5 mm de tamaño máximo, con 0,05 t de betún por t de mezcla, según UNE-EN 13108-9. | 1.05 | 85.77 | 90.06
|  |  |  | Subtotal materiales: |  | 90.06
2 |  |  | Equipo y maquinaria
mq11ext030 |  | h | Extendedora asfáltica de cadenas, de 81 kW. | 0.011 | 231.73 | 2.55
mq02ron010a |  | h | Rodillo vibrante tándem autopropulsado, de 24,8 kW, de 2450 kg, anchura de trabajo 100 cm. | 0.011 | 56.81 | 0.62
mq11com010 |  | h | Compactador de neumáticos autopropulsado, de 12/22 t. | 0.011 | 66.47 | 0.73
|  |  |  | Subtotal equipo y maquinaria: |  | 3.9
3 |  |  | Mano de obra
mo041 |  | h | Oficial 1ª construcción de obra civil. | 0.066 | 22.13 | 1.46
mo087 |  | h | Ayudante construcción de obra civil. | 0.044 | 21.02 | 0.92
|  |  |  | Subtotal mano de obra: |  | 2.38
4 |  |  | Costes directos complementarios
|  | % | Costes directos complementarios | 2 | 96.34 | 1.93
Coste de mantenimiento decenal: 13,76€ en los primeros 10 años. |  |  |  | Costes directos (1+2+3+4): |  | 98.27