## Hoja 1
MPB006 | t | Mezcla bituminosa en frío AF.
Mezcla bituminosa abierta en frío AF 8 C60B3, con árido calizo de 8 mm de tamaño máximo, para un tonelaje de aplicación de más de 1000 t/día. El precio no incluye el transporte de la mezcla.
Código |  |  | Unidad | Descripción | Rendimiento | Precio unitario | Importe
1 |  |  |  | Materiales
mt47aag006aae |  |  | t | Mezcla bituminosa abierta en frío AF 8 C60B3, con árido calizo de 8 mm de tamaño máximo. | 1.05 | 76.45 | 80.27
[5 empty] | Subtotal materiales: |  | 80.27
2 |  |  |  | Equipo y maquinaria
mq11ext030 |  |  | h | Extendedora asfáltica de cadenas, de 81 kW. | 0.011 | 231.73 | 2.55
mq02ron010a |  |  | h | Rodillo vibrante tándem autopropulsado, de 24,8 kW, de 2450 kg, anchura de trabajo 100 cm. | 0.011 | 56.81 | 0.62
mq11com010 |  |  | h | Compactador de neumáticos autopropulsado, de 12/22 t. | 0.011 | 66.47 | 0.73
[5 empty] | Subtotal equipo y maquinaria: |  | 3.9
3 |  |  |  | Mano de obra
mo041 |  |  | h | Oficial 1ª construcción de obra civil. | 0.066 | 22.13 | 1.46
mo087 |  |  | h | Ayudante construcción de obra civil. | 0.044 | 21.02 | 0.92
[5 empty] | Subtotal mano de obra: |  | 2.38
4 |  |  |  | Costes directos complementarios
|  |  | % | Costes directos complementarios | 2 | 86.55 | 1.73
Coste de mantenimiento decenal: 12,36€ en los primeros 10 años. |  |  |  |  | Costes directos (1+2+3+4): |  | 88.28