## Hoja 1
TBM060 | Ud |  | Juego biosaludable, tipo step.
Juego biosaludable, tipo step, para un usuario, de tubo de acero galvanizado pintado con pintura de poliéster, de 44x72x123 cm. Colocación en obra: con tacos químicos, sobre una superficie base. El precio no incluye la superficie base.
Código |  | Unidad |  | Descripción | Rendimiento | Precio unitario | Importe
1 |  |  |  | Materiales
mt50spl105b |  | Ud |  | Fijación compuesta por taco químico, arandela y tornillo de acero. | 4 | 5.82 | 23.28
mt52jbs120a |  | Ud |  | Juego biosaludable, tipo step, para un usuario, formado por poste de tubo de acero galvanizado pintado con pintura de poliéster, estructura soporte tubular, reposapiés de polietileno, ligera resistencia conseguida mediante sistema torsional de elastómeros y tornillos de acero inoxidable, de 44x72x123 cm, con zona de seguridad de 11 m²; para la realización de ejercicio cardiovascular del tren inferior. Según UNE-EN 16630. | 1 | 822.54 | 822.54
[5 empty] | Subtotal materiales: |  | 845.82
2 |  |  |  | Mano de obra
mo041 |  | h |  | Oficial 1ª construcción de obra civil. | 1.65 | 22.13 | 36.51
mo087 |  | h |  | Ayudante construcción de obra civil. | 1.65 | 21.02 | 34.68
[5 empty] | Subtotal mano de obra: |  | 71.19
3 |  |  |  | Costes directos complementarios
|  | % |  | Costes directos complementarios | 2 | 917.01 | 18.34
[5 empty] | Costes directos (1+2+3): |  | 935.35