## Hoja 1
TDA100 | Ud | Conjunto de vallas de salto.
Conjunto de 3 vallas para ejercicios de saltos, separadas 1,50 m entre sí, formadas por dos postes cuadrados de 0,15 m de lado y 0,70 m de altura vista, separados 1,00 m, de madera de pino silvestre, tratada en autoclave, acabada con barniz protector, unidos mediante una barra de acero, con tornillería de acero galvanizado, embutida y protegida con tapones de seguridad, fijadas a una base de hormigón HM-20/P/20/X0.
Código |  | Unidad | Descripción | Rendimiento | Precio unitario | Importe
1 |  |  | Materiales
mt10hmf010tLc |  | m³ | Hormigón HM-20/P/20/X0, fabricado en central. | 0.9 | 83.57 | 75.21
mt52dep100g |  | Ud | Valla para ejercicios de saltos, formada por dos postes cuadrados de 0,15 m de lado y 0,70 m de altura vista, separados 1,00 m, de madera de pino silvestre, tratada en autoclave, con clase de uso 4 según UNE-EN 335, acabada con barniz protector, unidos mediante una barra de acero, con tornillería de acero galvanizado, embutida y protegida con tapones de seguridad, para usuarios de más de 12 años, con zona de seguridad de 6,00 m² y 0,50 m de altura libre de caída, incluso elementos de fijación. Según UNE-EN 1176-1. | 3 | 607.89 | 1823.67
|  |  |  | Subtotal materiales: |  | 1898.88
2 |  |  | Mano de obra
mo041 |  | h | Oficial 1ª construcción de obra civil. | 1.65 | 22.13 | 36.51
mo087 |  | h | Ayudante construcción de obra civil. | 2.475 | 21.02 | 52.02
|  |  |  | Subtotal mano de obra: |  | 88.53
3 |  |  | Costes directos complementarios
|  | % | Costes directos complementarios | 2 | 1987.41 | 39.75
Coste de mantenimiento decenal: 405,43€ en los primeros 10 años. |  |  |  | Costes directos (1+2+3): |  | 2027.16