## Hoja 1
TDA110 | Ud | Barra de sentadillas.
Barra de sentadillas y estiramientos de madera de pino silvestre, tratada en autoclave y acero, formada por dos postes cuadrados de 0,15 m de lado y 1,30 m de altura vista, separados 1,00 m, de madera de pino silvestre, tratada en autoclave, acabada con barniz protector, unidos mediante una barra de acero, con tornillería de acero galvanizado, embutida y protegida con tapones de seguridad, fijada a una base de hormigón HM-20/P/20/X0.
Código |  | Unidad | Descripción | Rendimiento | Precio unitario | Importe
1 |  |  | Materiales
mt10hmf010tLc |  | m³ | Hormigón HM-20/P/20/X0, fabricado en central. | 0.3 | 83.57 | 25.07
mt52dep110a |  | Ud | Barra de sentadillas y estiramientos de madera de pino silvestre, tratada en autoclave y acero, formada por dos postes cuadrados de 0,15 m de lado y 1,30 m de altura vista, separados 1,00 m, de madera de pino silvestre, tratada en autoclave, con clase de uso 4 según UNE-EN 335, acabada con barniz protector, unidos mediante una barra de acero, con tornillería de acero galvanizado, embutida y protegida con tapones de seguridad, para usuarios de más de 12 años, con zona de seguridad de 16,00 m² y 1,00 m de altura libre de caída, incluso elementos de fijación. Según UNE-EN 1176-1. | 1 | 443.4 | 443.4
|  |  |  | Subtotal materiales: |  | 468.47
2 |  |  | Mano de obra
mo041 |  | h | Oficial 1ª construcción de obra civil. | 1.1 | 22.13 | 24.34
mo087 |  | h | Ayudante construcción de obra civil. | 1.65 | 21.02 | 34.68
|  |  |  | Subtotal mano de obra: |  | 59.02
3 |  |  | Costes directos complementarios
|  | % | Costes directos complementarios | 2 | 527.49 | 10.55
Coste de mantenimiento decenal: 107,61€ en los primeros 10 años. |  |  |  | Costes directos (1+2+3): |  | 538.04