## Hoja 1
TDB010 | Ud | Rampa de subida y bajada.
Rampa de subida y bajada para bicicletas, de madera de pino silvestre, tratada en autoclave, acabada con barniz protector, de 3,50x0,40x0,35 m, con tornillería de acero galvanizado, embutida y protegida con tapones de seguridad, fijada a una base de hormigón HM-20/P/20/X0.
Código |  | Unidad | Descripción | Rendimiento | Precio unitario | Importe
1 |  |  | Materiales
mt10hmf010tLc |  | m³ | Hormigón HM-20/P/20/X0, fabricado en central. | 0.6 | 83.57 | 50.14
mt52bic010a |  | Ud | Rampa de subida y bajada para bicicletas, de madera de pino silvestre, tratada en autoclave, con clase de uso 4 según UNE-EN 335, acabada con barniz protector, de 3,50x0,40x0,35 m, con tornillería de acero galvanizado, embutida y protegida con tapones de seguridad, con zona de seguridad de 28,00 m², incluso elementos de fijación. | 1 | 3146.7 | 3146.7
|  |  |  | Subtotal materiales: |  | 3196.84
2 |  |  | Mano de obra
mo041 |  | h | Oficial 1ª construcción de obra civil. | 8.8 | 22.13 | 194.74
mo087 |  | h | Ayudante construcción de obra civil. | 17.6 | 21.02 | 369.95
|  |  |  | Subtotal mano de obra: |  | 564.69
3 |  |  | Costes directos complementarios
|  | % | Costes directos complementarios | 2 | 3761.53 | 75.23
Coste de mantenimiento decenal: 767,35€ en los primeros 10 años. |  |  |  | Costes directos (1+2+3): |  | 3836.76