## Hoja 1
TDG090 | Ud |  | Sistema de seguridad para porterías de balonmano o de fútbol sala.
Pletina doble de acero para atornillar a la superficie soporte, para dar estabilidad y seguridad a las porterías de balonmano o de fútbol sala trasladables, con base de tubo de sección rectangular.
Código |  | Unidad |  | Descripción | Rendimiento | Precio unitario | Importe
1 |  |  |  | Materiales
mt52dep300b |  | Ud |  | Pletina doble de acero para atornillar a la superficie soporte, para dar estabilidad y seguridad a las porterías de balonmano o de fútbol sala trasladables, con base de tubo de sección rectangular, incluso dos tacos de expansión. | 1 | 17.16 | 17.16
[5 empty] | Subtotal materiales: |  | 17.16
2 |  |  |  | Mano de obra
mo011 |  | h |  | Oficial 1ª montador. | 0.11 | 22.74 | 2.5
mo080 |  | h |  | Ayudante montador. | 0.11 | 21.02 | 2.31
[5 empty] | Subtotal mano de obra: |  | 4.81
3 |  |  |  | Costes directos complementarios
|  | % |  | Costes directos complementarios | 2 | 21.97 | 0.44
Coste de mantenimiento decenal: 8,36€ en los primeros 10 años. |  |  |  |  | Costes directos (1+2+3): |  | 22.41