## Hoja 1
TJJ030 | Ud |  | Columpio.
Columpio de tubo de acero pintado al horno, de 1 plaza, para niños de 1 a 4 años, con zona de seguridad de 12,50 m² y 0,80 m de altura libre de caída. Colocación en obra: con tacos químicos, sobre una superficie base. El precio no incluye la superficie base.
Código |  | Unidad |  | Descripción | Rendimiento | Precio unitario | Importe
1 |  |  |  | Materiales
mt50spl105b |  | Ud |  | Fijación compuesta por taco químico, arandela y tornillo de acero. | 8 | 5.82 | 46.56
mt52jig030aa |  | Ud |  | Columpio de tubo de acero pintado al horno, de 1 plaza, con colgadores de poliamida, asiento de poliuretano y rodamientos y cadenas de acero inoxidable, para niños de 1 a 4 años, con zona de seguridad de 12,50 m² y 0,80 m de altura libre de caída, con elementos de fijación. Según UNE-EN 1176-1 y UNE-EN 1176-2. | 1 | 1122.8 | 1122.8
[5 empty] | Subtotal materiales: |  | 1169.36
2 |  |  |  | Mano de obra
mo041 |  | h |  | Oficial 1ª construcción de obra civil. | 2.75 | 22.13 | 60.86
mo087 |  | h |  | Ayudante construcción de obra civil. | 2.75 | 21.02 | 57.81
[5 empty] | Subtotal mano de obra: |  | 118.67
3 |  |  |  | Costes directos complementarios
|  | % |  | Costes directos complementarios | 2 | 1288.03 | 25.76
Coste de mantenimiento decenal: 262,76€ en los primeros 10 años. |  |  |  |  | Costes directos (1+2+3): |  | 1313.79