## Hoja 1
TMB040 | Ud |  | Banco de hormigón prefabricado.
Banco, de 130x52x82 cm con asiento y respaldo de hormigón prefabricado, fijado a una base de hormigón HM-20/P/20/X0 con elementos de anclaje. El precio incluye la excavación.
Código |  | Unidad |  | Descripción | Rendimiento | Precio unitario | Importe
1 |  |  |  | Materiales
mt52ban010a |  | Ud |  | Banco, de 130x52x82 cm con asiento y respaldo de hormigón prefabricado, incluso pernos de anclaje. | 1 | 745.04 | 745.04
mt10hmf010tLb |  | m³ |  | Hormigón HM-20/B/20/X0, fabricado en central. | 0.25 | 87.66 | 21.92
mt09reh330 |  | kg |  | Mortero de resina epoxi con arena de sílice, de endurecimiento rápido, para relleno de anclajes. | 0.2 | 5.11 | 1.02
[5 empty] | Subtotal materiales: |  | 767.98
2 |  |  |  | Equipo y maquinaria
mq04cag010a |  | h |  | Camión con grúa de hasta 6 t. | 0.583 | 56.47 | 32.92
[5 empty] | Subtotal equipo y maquinaria: |  | 32.92
3 |  |  |  | Mano de obra
mo041 |  | h |  | Oficial 1ª construcción de obra civil. | 0.803 | 22.13 | 17.77
mo087 |  | h |  | Ayudante construcción de obra civil. | 0.803 | 21.02 | 16.88
[5 empty] | Subtotal mano de obra: |  | 34.65
4 |  |  |  | Costes directos complementarios
|  | % |  | Costes directos complementarios | 2 | 835.55 | 16.71
Coste de mantenimiento decenal: 545,45€ en los primeros 10 años. |  |  |  |  | Costes directos (1+2+3+4): |  | 852.26