## Hoja 1
TMI030 | Ud |  | Aparcamiento para bicicletas, de espuma de poliuretano.
Aparcamiento para bicicletas modelo Key "SANTA & COLE", para 2 bicicletas, con cuerpo de espuma de poliuretano color gris antracita, estructura interior de perfiles de acero y base de fundición de aluminio pintada en color gris, fijado a una superficie soporte con elementos de anclaje. El precio no incluye la superficie soporte.
Código |  | Unidad |  | Descripción | Rendimiento | Precio unitario | Importe
1 |  |  |  | Materiales
mt52asc040b |  | Ud |  | Aparcamiento para bicicletas modelo Key "SANTA & COLE", para 2 bicicletas, con cuerpo de espuma de poliuretano color gris antracita, estructura interior de perfiles de acero y base de fundición de aluminio pintada en color gris, incluso pernos de anclaje. | 1 | 293.22 | 293.22
mt09reh330 |  | kg |  | Mortero de resina epoxi con arena de sílice, de endurecimiento rápido, para relleno de anclajes. | 0.2 | 5.11 | 1.02
[5 empty] | Subtotal materiales: |  | 294.24
2 |  |  |  | Mano de obra
mo041 |  | h |  | Oficial 1ª construcción de obra civil. | 0.33 | 22.13 | 7.3
mo087 |  | h |  | Ayudante construcción de obra civil. | 0.33 | 21.02 | 6.94
[5 empty] | Subtotal mano de obra: |  | 14.24
3 |  |  |  | Costes directos complementarios
|  | % |  | Costes directos complementarios | 2 | 308.48 | 6.17
Coste de mantenimiento decenal: 115,48€ en los primeros 10 años. |  |  |  |  | Costes directos (1+2+3): |  | 314.65