## Hoja 1
TMI050 | Ud |  | Aparcamiento para bicicletas, de acero.
Aparcamiento para 5 bicicletas, formado por estructura de tubo de acero cincado bicromatado de 40 mm de diámetro y 2 mm de espesor, de 1,80x0,75 m, con arandela de remate inferior, fijado a una superficie soporte con elementos de anclaje. El precio no incluye la superficie soporte.
Código |  | Unidad |  | Descripción | Rendimiento | Precio unitario | Importe
1 |  |  |  | Materiales
mt50spl105b |  | Ud |  | Fijación compuesta por taco químico, arandela y tornillo de acero. | 8 | 5.82 | 46.56
mt52apb010k |  | Ud |  | Aparcamiento para 5 bicicletas, formado por estructura de tubo de acero cincado bicromatado de 40 mm de diámetro y 2 mm de espesor, de 1,80x0,75 m, con arandela de remate inferior, incluso elementos de fijación. | 1 | 307.52 | 307.52
[5 empty] | Subtotal materiales: |  | 354.08
2 |  |  |  | Mano de obra
mo041 |  | h |  | Oficial 1ª construcción de obra civil. | 0.66 | 22.13 | 14.61
mo087 |  | h |  | Ayudante construcción de obra civil. | 0.66 | 21.02 | 13.87
[5 empty] | Subtotal mano de obra: |  | 28.48
3 |  |  |  | Costes directos complementarios
|  | % |  | Costes directos complementarios | 2 | 382.56 | 7.65
Coste de mantenimiento decenal: 154,91€ en los primeros 10 años. |  |  |  |  | Costes directos (1+2+3): |  | 390.21