## Hoja 1
TMI050 | Ud | Aparcamiento para bicicletas, de acero.
Aparcamiento para 7 bicicletas, formado por estructura de tubo de acero cincado bicromatado de 40 mm de diámetro y 2 mm de espesor, de 2,50x0,75 m, con arandela de remate inferior, fijado a una base de hormigón HM-20/P/20/X0 con elementos de anclaje. El precio incluye la excavación.
Código |  | Unidad | Descripción | Rendimiento | Precio unitario | Importe
1 |  |  | Materiales
mt10hmf010tLc |  | m³ | Hormigón HM-20/P/20/X0, fabricado en central. | 0.3 | 83.57 | 25.07
mt50spl105b |  | Ud | Fijación compuesta por taco químico, arandela y tornillo de acero. | 8 | 5.82 | 46.56
mt52apb010p |  | Ud | Aparcamiento para 7 bicicletas, formado por estructura de tubo de acero cincado bicromatado de 40 mm de diámetro y 2 mm de espesor, de 2,50x0,75 m, con arandela de remate inferior, incluso elementos de fijación. | 1 | 350.43 | 350.43
|  |  |  | Subtotal materiales: |  | 422.06
2 |  |  | Mano de obra
mo041 |  | h | Oficial 1ª construcción de obra civil. | 1.76 | 22.13 | 38.95
mo087 |  | h | Ayudante construcción de obra civil. | 1.76 | 21.02 | 37
|  |  |  | Subtotal mano de obra: |  | 75.95
3 |  |  | Costes directos complementarios
|  | % | Costes directos complementarios | 2 | 498.01 | 9.96
Coste de mantenimiento decenal: 201,66€ en los primeros 10 años. |  |  |  | Costes directos (1+2+3): |  | 507.97