## Hoja 1
TMJ050 | Ud | Jardinera de hormigón prefabricado.
Jardinera cuadrada de hormigón prefabricado, de 116x116x90 cm.
Código |  | Unidad | Descripción | Rendimiento | Precio unitario | Importe
1 |  |  | Materiales
mt52mug240a |  | Ud | Jardinera cuadrada de hormigón prefabricado, de 116x116x90 cm. | 1 | 1148.91 | 1148.91
|  |  |  | Subtotal materiales: |  | 1148.91
2 |  |  | Equipo y maquinaria
mq04cag010a |  | h | Camión con grúa de hasta 6 t. | 1.1 | 56.47 | 62.12
|  |  |  | Subtotal equipo y maquinaria: |  | 62.12
3 |  |  | Mano de obra
mo041 |  | h | Oficial 1ª construcción de obra civil. | 1.1 | 22.13 | 24.34
mo087 |  | h | Ayudante construcción de obra civil. | 1.76 | 21.02 | 37
|  |  |  | Subtotal mano de obra: |  | 61.34
4 |  |  | Costes directos complementarios
|  | % | Costes directos complementarios | 2 | 1272.37 | 25.45
Coste de mantenimiento decenal: 1.375,69€ en los primeros 10 años. |  |  |  | Costes directos (1+2+3+4): |  | 1297.82