## Hoja 1
TMS030 | m |  | Vallado de recinto para perros.
Vallado de recinto para perros, de 1,00 m de altura, formado por postes verticales de perfil hueco de acero galvanizado en caliente, de sección rectangular, de 60x40x2 mm, y panel de malla electrosoldada con pliegues de refuerzo, fijada a una superficie soporte. El precio no incluye la superficie soporte.
Código |  | Unidad |  | Descripción | Rendimiento | Precio unitario | Importe
1 |  |  |  | Materiales
mt52vpm040 |  | Ud |  | Base de aluminio para el atornillado directo de postes, con tornillos y accesorios de fijación. | 0.5 | 33.04 | 16.52
mt52moc030h |  | m |  | Vallado de recinto para perros, de 1,00 m de altura, formado por postes verticales de perfil hueco de acero galvanizado en caliente, de sección rectangular, de 60x40x2 mm, y panel de malla electrosoldada con pliegues de refuerzo, incluso elementos de fijación. | 1 | 69.66 | 69.66
[5 empty] | Subtotal materiales: |  | 86.18
2 |  |  |  | Mano de obra
mo041 |  | h |  | Oficial 1ª construcción de obra civil. | 0.33 | 22.13 | 7.3
mo087 |  | h |  | Ayudante construcción de obra civil. | 0.33 | 21.02 | 6.94
[5 empty] | Subtotal mano de obra: |  | 14.24
3 |  |  |  | Costes directos complementarios
|  | % |  | Costes directos complementarios | 2 | 100.42 | 2.01
Coste de mantenimiento decenal: 20,49€ en los primeros 10 años. |  |  |  |  | Costes directos (1+2+3): |  | 102.43