## Hoja 1
TMS040 | Ud |  | Puerta de acceso en vallado de recinto para perros.
Puerta de acceso en vallado de recinto para perros, de madera, de 1,00x0,80 m, con bisagras y pestillo, fijada a una superficie soporte. El precio no incluye la superficie soporte.
Código |  | Unidad |  | Descripción | Rendimiento | Precio unitario | Importe
1 |  |  |  | Materiales
mt50spl105b |  | Ud |  | Fijación compuesta por taco químico, arandela y tornillo de acero. | 4 | 5.82 | 23.28
mt52moc040a |  | Ud |  | Puerta de acceso para vallado de recinto para perros, de madera, de 1,00x0,80 m, con bisagras y pestillo, incluso elementos de fijación. | 1 | 118.72 | 118.72
[5 empty] | Subtotal materiales: |  | 142
2 |  |  |  | Mano de obra
mo041 |  | h |  | Oficial 1ª construcción de obra civil. | 0.33 | 22.13 | 7.3
mo087 |  | h |  | Ayudante construcción de obra civil. | 0.33 | 21.02 | 6.94
[5 empty] | Subtotal mano de obra: |  | 14.24
3 |  |  |  | Costes directos complementarios
|  | % |  | Costes directos complementarios | 2 | 156.24 | 3.12
Coste de mantenimiento decenal: 31,87€ en los primeros 10 años. |  |  |  |  | Costes directos (1+2+3): |  | 159.36