## Hoja 1
TMS080 | Ud |  | Fuente canina.
Fuente canina de acero inoxidable AISI 304, con pileta de 1 l de capacidad y sistema de vaciado manual mediante tapón con mango, fijada a una superficie soporte con elementos de anclaje. El precio no incluye la superficie soporte.
Código |  | Unidad |  | Descripción | Rendimiento | Precio unitario | Importe
1 |  |  |  | Materiales
mt52moc080 |  | Ud |  | Fuente canina de acero inoxidable AISI 304, con pileta de 1 l de capacidad y sistema de vaciado manual mediante tapón con mango, incluso tornillos y placa de anclaje para fijar al pavimento. | 1 | 1287.29 | 1287.29
[5 empty] | Subtotal materiales: |  | 1287.29
2 |  |  |  | Mano de obra
mo041 |  | h |  | Oficial 1ª construcción de obra civil. | 0.11 | 22.13 | 2.43
mo087 |  | h |  | Ayudante construcción de obra civil. | 0.11 | 21.02 | 2.31
[5 empty] | Subtotal mano de obra: |  | 4.74
3 |  |  |  | Costes directos complementarios
|  | % |  | Costes directos complementarios | 2 | 1292.03 | 25.84
Coste de mantenimiento decenal: 354,51€ en los primeros 10 años. |  |  |  |  | Costes directos (1+2+3): |  | 1317.87