## Hoja 1
YPC210 | m² |  | Adaptación de local como caseta provisional para aseos.
Ejecución y demolición posterior de las obras de adaptación de local existente como caseta provisional para aseos en obra, compuesta por: aislamiento térmico, distribución interior, instalaciones de fontanería, saneamiento y electricidad, revestimiento de terrazo en suelos, alicatado en paredes, aparatos sanitarios, falso techo de placas de escayola, puertas de madera pintadas y ventanas de aluminio, con luna y rejas. El precio incluye las ayudas de albañilería.
Código |  | Unidad |  | Descripción | Rendimiento | Precio unitario | Importe
1 |  |  |  | Materiales
mt50cat010a |  | m² |  | Adaptación de local existente como caseta provisional de obra para aseos, compuesta por: aislamiento térmico; distribución interior con ladrillo cerámico hueco doble; instalaciones de fontanería, saneamiento y electricidad y fuerza con toma exterior a 230 V; revestimiento de terrazo en suelos; alicatado en paredes; aparatos sanitarios (inodoro, plato de ducha y lavabo); falso techo de placas de escayola; puertas de madera enrasadas y pintadas y ventanas correderas de aluminio natural, con luna de 6 mm y rejas. | 1 | 260.71 | 260.71
[5 empty] | Subtotal materiales: |  | 260.71
2 |  |  |  | Costes directos complementarios
|  | % |  | Costes directos complementarios | 2 | 260.71 | 5.21
[5 empty] | Costes directos (1+2): |  | 265.92