## Hoja 1
0XA140 | m² |  | Protección de andamio con lona.
Protección de andamio con lona de polietileno de alta densidad, con tratamiento ultravioleta, color verde.
Código |  | Unidad |  | Descripción | Rendimiento | Precio unitario | Importe
1 |  |  |  | Materiales
mt50spr050 |  | m² |  | Lona de polietileno de alta densidad, con tratamiento ultravioleta, color verde, 60% de porcentaje de cortaviento, con orificios cada 20 cm en todo el perímetro. | 0.5 | 0.63 | 0.32
[5 empty] | Subtotal materiales: |  | 0.32
2 |  |  |  | Mano de obra
mo113 |  | h |  | Peón ordinario construcción. | 0.15 | 20.78 | 3.12
[5 empty] | Subtotal mano de obra: |  | 3.12
3 |  |  |  | Costes directos complementarios
|  | % |  | Costes directos complementarios | 2 | 3.44 | 0.07
[5 empty] | Costes directos (1+2+3): |  | 3.51