## Hoja 1
0XT010 | Ud | Alquiler de grúa torre.
Alquiler mensual de grúa torre de obra para elevación y transporte de materiales, formada por torre metálica, brazo horizontal giratorio de 35 m de flecha, 1000 kg de carga máxima en punta y 28 m de altura bajo gancho y motores de orientación, elevación y distribución o traslación de la carga. El precio incluye el mantenimiento y el seguro de responsabilidad civil.
Código |  | Unidad | Descripción | Rendimiento | Precio unitario | Importe
1 |  |  | Equipo y maquinaria
mq07gto010hc |  | Ud | Alquiler mensual de grúa torre para transporte de materiales de 35 m de flecha, 1000 kg de carga máxima en punta y 28 m de altura bajo gancho, incluso telemando, mantenimiento y seguro de responsabilidad civil. | 1 | 1570.24 | 1570.24
|  |  |  | Subtotal equipo y maquinaria: |  | 1570.24
2 |  |  | Costes directos complementarios
|  | % | Costes directos complementarios | 2 | 1570.24 | 31.4
|  |  |  | Costes directos (1+2): |  | 1601.64