## Hoja 1
ADD010 | m³ | Desmonte.
Desmonte en terreno, para dar al terreno la rasante de explanación prevista, con empleo de medios mecánicos, y carga a camión. El precio no incluye el transporte de los materiales excavados.
Código |  | Unidad | Descripción | Rendimiento | Precio unitario | Importe
1 |  |  | Equipo y maquinaria
mq01pan010a |  | h | Pala cargadora sobre neumáticos de 120 kW/1,9 m³. | 0.019 | 45.06 | 0.86
mq01exn050c |  | h | Retroexcavadora sobre neumáticos, de 85 kW, con martillo rompedor. | 0.01 | 72.8 | 0.73
|  |  |  | Subtotal equipo y maquinaria: |  | 1.59
2 |  |  | Mano de obra
mo020 |  | h | Oficial 1ª construcción. | 0.011 | 22.13 | 0.24
mo113 |  | h | Peón ordinario construcción. | 0.006 | 20.78 | 0.12
|  |  |  | Subtotal mano de obra: |  | 0.36
3 |  |  | Costes directos complementarios
|  | % | Costes directos complementarios | 2 | 1.95 | 0.04
|  |  |  | Costes directos (1+2+3): |  | 1.99