## Hoja 1
ADD010 | m³ | Desmonte.
Desmonte en tierra, para dar al terreno la rasante de explanación prevista, con empleo de medios mecánicos, y carga a camión. El precio no incluye el transporte de los materiales excavados.
Código |  |  | Unidad | Descripción | Rendimiento | Precio unitario | Importe
1 |  |  |  | Equipo y maquinaria
mq01pan010a |  |  | h | Pala cargadora sobre neumáticos de 120 kW/1,9 m³. | 0.041 | 45.06 | 1.85
[5 empty] | Subtotal equipo y maquinaria: |  | 1.85
2 |  |  |  | Mano de obra
mo113 |  |  | h | Peón ordinario construcción. | 0.008 | 20.78 | 0.17
[5 empty] | Subtotal mano de obra: |  | 0.17
3 |  |  |  | Costes directos complementarios
|  |  | % | Costes directos complementarios | 2 | 2.02 | 0.04
[5 empty] | Costes directos (1+2+3): |  | 2.06