## Hoja 1
ADE012 | m³ | Excavación para murete guía de pilote-pantalla (barrette).
Excavación de zanjas para muretes guía de pilote-pantalla (barrette), hasta una profundidad de 150 cm, en cualquier tipo de terreno, con medios mecánicos, y carga a camión. El precio no incluye el transporte de los materiales excavados.
Código |  |  | Unidad | Descripción | Rendimiento | Precio unitario | Importe
1 |  |  |  | Equipo y maquinaria
mq01ret020b |  |  | h | Retrocargadora sobre neumáticos, de 70 kW. | 0.534 | 40.9 | 21.84
[5 empty] | Subtotal equipo y maquinaria: |  | 21.84
2 |  |  |  | Mano de obra
mo113 |  |  | h | Peón ordinario construcción. | 0.299 | 20.78 | 6.21
[5 empty] | Subtotal mano de obra: |  | 6.21
3 |  |  |  | Costes directos complementarios
|  |  | % | Costes directos complementarios | 2 | 28.05 | 0.56
[5 empty] | Costes directos (1+2+3): |  | 28.61