## Hoja 1
ADG003 | m³ | Excavación de zanjas para instalaciones de geotermia.
Excavación de zanjas para instalaciones de geotermia, en suelo de arcilla semidura, con medios mecánicos, y carga a camión. El precio no incluye el transporte de los materiales excavados.
Código |  |  | Unidad | Descripción | Rendimiento | Precio unitario | Importe
1 |  |  |  | Equipo y maquinaria
mq01exn020b |  |  | h | Retroexcavadora hidráulica sobre neumáticos, de 115 kW. | 0.33 | 54.36 | 17.94
[5 empty] | Subtotal equipo y maquinaria: |  | 17.94
2 |  |  |  | Mano de obra
mo113 |  |  | h | Peón ordinario construcción. | 0.23 | 20.78 | 4.78
[5 empty] | Subtotal mano de obra: |  | 4.78
3 |  |  |  | Costes directos complementarios
|  |  | % | Costes directos complementarios | 2 | 22.72 | 0.45
[5 empty] | Costes directos (1+2+3): |  | 23.17