## Hoja 1
ADR005 | m³ |  | Relleno localizado.
Relleno localizado con tierra de préstamo, y compactación en tongadas sucesivas de 20 cm de espesor máximo con pisón vibrante de guiado manual.
Código |  | Unidad |  | Descripción | Rendimiento | Precio unitario | Importe
1 |  |  |  | Materiales
mt01arz030a |  | m³ |  | Tierra de préstamo, para relleno de zanjas, compactable y exenta de áridos mayores de 8 cm, raíces, escombros, materia orgánica, detritus o cualquier otro material desaconsejable. | 1 | 5.8 | 5.8
[5 empty] | Subtotal materiales: |  | 5.8
2 |  |  |  | Equipo y maquinaria
mq01pan070b |  | h |  | Mini pala cargadora sobre neumáticos, de 52 kW/1 m³ kW. | 0.025 | 36.8 | 0.92
mq02rop020 |  | h |  | Pisón vibrante de guiado manual, de 80 kg, con placa de 30x30 cm, tipo rana. | 0.359 | 3.92 | 1.41
[5 empty] | Subtotal equipo y maquinaria: |  | 2.33
3 |  |  |  | Mano de obra
mo113 |  | h |  | Peón ordinario construcción. | 0.359 | 20.78 | 7.46
[5 empty] | Subtotal mano de obra: |  | 7.46
4 |  |  |  | Costes directos complementarios
|  | % |  | Costes directos complementarios | 2 | 15.59 | 0.31
[5 empty] | Costes directos (1+2+3+4): |  | 15.9