## Hoja 1
ADR011 | m³ |  | Relleno de zanjas para instalaciones, con áridos reciclados.
Relleno envolvente y principal de zanjas para instalaciones, con arena de material reciclado de hormigón de 0 a 5 mm de diámetro y compactación en tongadas sucesivas de 20 cm de espesor máximo con bandeja vibrante de guiado manual, hasta alcanzar una densidad seca no inferior al 95% de la máxima obtenida en el ensayo Proctor Modificado, realizado según UNE 103501. Incluso cinta o distintivo indicador de la instalación. El precio no incluye la realización del ensayo Proctor Modificado.
Código |  | Unidad |  | Descripción | Rendimiento | Precio unitario | Importe
1 |  |  |  | Materiales
mt01var010 |  | m |  | Cinta plastificada. | 1.1 | 0.3 | 0.33
mt01aro020b |  | t |  | Arena de material reciclado de hormigón, de granulometría comprendida entre 0 y 5 mm, suministrada mediante camión. | 1.9 | 9.98 | 18.96
[5 empty] | Subtotal materiales: |  | 19.29
2 |  |  |  | Equipo y maquinaria
mq04dua020b |  | h |  | Dumper de descarga frontal de 2 t de carga útil. | 0.1 | 10.38 | 1.04
mq02rod010d |  | h |  | Bandeja vibrante de guiado manual, de 300 kg, anchura de trabajo 70 cm, reversible. | 0.15 | 7.16 | 1.07
mq02cia020j |  | h |  | Camión cisterna, de 8 m³ de capacidad. | 0.01 | 118.9 | 1.19
[5 empty] | Subtotal equipo y maquinaria: |  | 3.3
3 |  |  |  | Mano de obra
mo113 |  | h |  | Peón ordinario construcción. | 0.192 | 20.78 | 3.99
[5 empty] | Subtotal mano de obra: |  | 3.99
4 |  |  |  | Costes directos complementarios
|  | % |  | Costes directos complementarios | 2 | 26.58 | 0.53
[5 empty] | Costes directos (1+2+3+4): |  | 27.11