## Hoja 1
AHB020 | Ud | Alquiler de bomba sumergible de pozo.
Alquiler diario de bomba sumergible de pozo, de 3 CV de potencia, para trabajos de agotamiento de agua en el fondo de la excavación. Incluso tubería de impulsión hasta su conexión con el colector perimetral o el punto de vertido, válvula de regulación de caudal, válvula antirretorno, cuadro de protección, sondas de nivel, accesorios, uniones y piezas especiales para la instalación de la bomba y su conexión a la red eléctrica. El precio incluye el mantenimiento y el seguro de responsabilidad civil.
Código |  | Unidad | Descripción | Rendimiento | Precio unitario | Importe
1 |  |  | Equipo y maquinaria
mq12bau060 |  | Ud | Alquiler diario de bomba sumergible de pozo, de 2,2 kW de potencia. | 1 | 31.92 | 31.92
|  |  |  | Subtotal equipo y maquinaria: |  | 31.92
2 |  |  | Costes directos complementarios
|  | % | Costes directos complementarios | 2 | 31.92 | 0.64
|  |  |  | Costes directos (1+2): |  | 32.56