## Hoja 1
AHB120 | Ud |  | Alquiler de bomba sumergible para micropozo.
Alquiler diario de bomba sumergible para micropozo, de 3 kW de potencia, para trabajos de agotamiento de agua en el fondo de la excavación. Incluso tubería de impulsión hasta su conexión con el colector perimetral o el punto de vertido, válvula de regulación de caudal, válvula antirretorno, cuadro de protección, sondas de nivel, accesorios, uniones y piezas especiales para la instalación de la bomba y su conexión a la red eléctrica. El precio incluye el mantenimiento y el seguro de responsabilidad civil.
Código |  | Unidad |  | Descripción | Rendimiento | Precio unitario | Importe
1 |  |  |  | Equipo y maquinaria
mq12bau065a |  | Ud |  | Alquiler diario de bomba sumergible para micropozo, de 3 kW de potencia, incluso tubería de impulsión hasta su conexión con el colector perimetral o el punto de vertido, válvula de regulación de caudal, válvula antirretorno, cuadro de protección, sondas de nivel, filtros, accesorios, uniones y piezas especiales para la instalación de la bomba y su conexión a la red eléctrica. | 1 | 32.05 | 32.05
[5 empty] | Subtotal equipo y maquinaria: |  | 32.05
2 |  |  |  | Costes directos complementarios
|  | % |  | Costes directos complementarios | 2 | 32.05 | 0.64
[5 empty] | Costes directos (1+2): |  | 32.69