## Hoja 1
AMJ010 | m |  | Columna de terreno consolidado con inyecciones de lechada de cemento a presión, sistema Jet Grouting.
Columna de terreno consolidado con inyecciones de lechada de cemento a presión, 615 kg/m de consumo medio de cemento, realizadas con el sistema Jet Grouting con fluido único (lechada de cemento), mediante la perforación vertical del terreno, con entubación recuperable e inyección inducida a alta presión de lechada de cemento.
Código |  | Unidad |  | Descripción | Rendimiento |  |  | Precio unitario | Importe
1 |  |  |  | Materiales
mt08aaa010a |  | m³ |  | Agua. | 0.769 |  |  | 1.5 | 1.15
mt08cet020a |  | t |  | Cemento CEM II / A-P 32,5 N, a granel, según UNE-EN 197-1. | 0.615 |  |  | 92.76 | 57.05
[5 empty] | Subtotal materiales: |  |  |  | 58.2
2 |  |  |  | Equipo y maquinaria
mq03mpi060 |  | h |  | Equipo completo para realización de inyecciones mediante el sistema Jet Grouting. | 0.36 |  |  | 139.15 | 50.09
mq03mpi070 |  | h |  | Bomba de alta presión para realización de inyecciones mediante el sistema Jet Grouting. | 0.52 |  |  | 72.23 | 37.56
[5 empty] | Subtotal equipo y maquinaria: |  |  |  | 87.65
3 |  |  |  | Mano de obra
mo020 |  | h |  | Oficial 1ª construcción. | 0.401 |  |  | 22.13 | 8.87
mo113 |  | h |  | Peón ordinario construcción. | 0.24 |  |  | 20.78 | 4.99
mo112 |  | h |  | Peón especializado construcción. | 2.9 |  |  | 21.12 | 61.25
[5 empty] | Subtotal mano de obra: |  |  |  | 75.11
4 |  |  |  | Costes directos complementarios
|  | % |  | Costes directos complementarios | 2 |  |  | 220.96 | 4.42
[5 empty] | Costes directos (1+2+3+4): |  |  |  | 225.38
Referencia y título de la norma | [5 empty] | Aplicabilidad(a) | Obligatoriedad(b) |  | Sistema(c)
EN 197-1:2011 | [5 empty] | 172012 | 172013 |  | 1+
Cemento. Parte 1: Composición, especificaciones y criterios de conformidad de los cementos comunes.
(a) Fecha de aplicabilidad de la norma armonizada
(b) Fecha en que finaliza el período de coexistencia
(c) Sistema de evaluación y verificación de la constancia de las prestaciones