## Hoja 1
ASC020 | m |  | Colector en losa de cimentación.
Colector enterrado de red horizontal de saneamiento, sin arquetas, mediante sistema integral registrable, en losa de cimentación, con una pendiente mínima del 3%, para la evacuación de aguas residuales y/o pluviales, formado por tubo de PVC liso, serie SN-4, rigidez anular nominal 4 kN/m², de 500 mm de diámetro exterior, con junta elástica, empotrada en losa de cimentación. Incluso accesorios, registros, uniones y piezas especiales, lubricante para montaje y fijación a la armadura de la losa.
Código |  | Unidad |  | Descripción | Rendimiento | Precio unitario | Importe
1 |  |  |  | Materiales
mt11tpb020q |  | m |  | Tubo de PVC liso, para saneamiento enterrado sin presión, serie SN-4, rigidez anular nominal 4 kN/m², de 500 mm de diámetro exterior y 12,2 mm de espesor, según UNE-EN 1401-1, incluso juntas de goma. | 1.05 | 144.7 | 151.94
mt11tpb021q |  | Ud |  | Repercusión, por m de tubería, de accesorios, uniones y piezas especiales para tubo de PVC liso, para saneamiento enterrado sin presión, serie SN-4, de 500 mm de diámetro exterior. | 2 | 43.41 | 86.82
mt11ade100a |  | kg |  | Lubricante para unión mediante junta elástica de tubos y accesorios. | 0.01 | 21.13 | 0.21
[5 empty] | Subtotal materiales: |  | 238.97
2 |  |  |  | Mano de obra
mo008 |  | h |  | Oficial 1ª fontanero. | 0.415 | 22.74 | 9.44
mo107 |  | h |  | Ayudante fontanero. | 0.207 | 20.98 | 4.34
[5 empty] | Subtotal mano de obra: |  | 13.78
3 |  |  |  | Costes directos complementarios
|  | % |  | Costes directos complementarios | 2 | 252.75 | 5.06
Coste de mantenimiento decenal: 12,89€ en los primeros 10 años. |  |  |  |  | Costes directos (1+2+3): |  | 257.81