## Hoja 1
CCX005 | m | Murete guía para muro pantalla "PANTALLAX".
Doble murete guía, para muro pantalla "PANTALLAX", de hormigón armado de sección 70x10 cm; realizado con hormigón HA-25/F/20/XC2 fabricado en central, y vertido desde camión, y acero UNE-EN 10080 B 500 S, con una cuantía aproximada de 25 kg/m; en un área de trabajo con acceso mayor de 3 m, gálibo mayor de 11 m y superficie mayor de 500 m²; montaje y desmontaje del sistema de encofrado a dos caras. Incluso alambre de atar, separadores y líquido desencofrante, para evitar la adherencia del hormigón al encofrado. El precio incluye la elaboración de la ferralla (corte, doblado, conformado de elementos) en taller industrial y el montaje en el lugar definitivo de su colocación en obra, la demolición del murete guía con medios mecánicos y la carga de escombros sobre camión o contenedor.
Código |  |  | Unidad | Descripción | Rendimiento | Precio unitario | Importe
1 |  |  |  | Materiales
mt08eme040 |  |  | m² | Paneles metálicos de varias dimensiones, para encofrar elementos de hormigón. | 0.007 | 52 | 0.36
mt50spa052b |  |  | m | Tablón de madera de pino, de 20x7,2 cm. | 0.028 | 6.32 | 0.18
mt50spa081a |  |  | Ud | Puntal metálico telescópico, de hasta 3 m de altura. | 0.018 | 19.25 | 0.35
mt08eme051a |  |  | m | Fleje de acero galvanizado, para encofrado metálico. | 0.14 | 0.29 | 0.04
mt08var050 |  |  | kg | Alambre galvanizado para atar, de 1,30 mm de diámetro. | 0.27 | 1.5 | 0.41
mt08var060 |  |  | kg | Puntas de acero de 20x100 mm. | 0.14 | 8.75 | 1.23
mt08dba010d |  |  | l | Agente desmoldeante, a base de aceites especiales, emulsionable en agua, para encofrados metálicos, fenólicos o de madera. | 0.042 | 1.8 | 0.08
mt07aco020a |  |  | Ud | Separador homologado para cimentaciones. | 3 | 0.15 | 0.45
mt07aco010c |  |  | kg | Ferralla elaborada en taller industrial con acero en barras corrugadas, UNE-EN 10080 B 500 S, de varios diámetros. | 25 | 1.6 | 40
mt10haf010ctms |  |  | m³ | Hormigón HA-25/F/20/XC2, fabricado en central. | 0.154 | 92.2 | 14.2
[5 empty] | Subtotal materiales: |  | 57.3
2 |  |  |  | Equipo y maquinaria
mq03pae062e |  |  | h | Maquinaria para ejecución de muros pantalla "PANTALLAX" y excavaciones. | 0.28 | 60.48 | 16.93
[5 empty] | Subtotal equipo y maquinaria: |  | 16.93
3 |  |  |  | Mano de obra
mo044 |  |  | h | Oficial 1ª encofrador. | 0.42 | 23.03 | 9.67
mo091 |  |  | h | Ayudante encofrador. | 0.56 | 21.86 | 12.24
mo043 |  |  | h | Oficial 1ª ferrallista. | 0.1 | 23.03 | 2.3
mo090 |  |  | h | Ayudante ferrallista. | 0.1 | 21.86 | 2.19
mo045 |  |  | h | Oficial 1ª estructurista, en trabajos de puesta en obra del hormigón. | 0.011 | 23.03 | 0.25
mo092 |  |  | h | Ayudante estructurista, en trabajos de puesta en obra del hormigón. | 0.043 | 21.86 | 0.94
mo113 |  |  | h | Peón ordinario construcción. | 0.092 | 20.78 | 1.91
[5 empty] | Subtotal mano de obra: |  | 29.5
4 |  |  |  | Costes directos complementarios
|  |  | % | Costes directos complementarios | 2 | 103.73 | 2.07
[5 empty] | Costes directos (1+2+3+4): |  | 105.8