## Hoja 1
CEP010 | m³ | Encepado de grupo de pilotes.
Encepado de hormigón armado, agrupando cabezas de pilotes descabezados, realizado con hormigón HA-25/F/20/XC2 fabricado en central, y vertido desde camión, y acero UNE-EN 10080 B 500 S, con una cuantía aproximada de 80 kg/m³, correspondiente al conjunto de armaduras propias, de espera de los elementos de atado y centrado de cargas a que haya lugar, y de espera del pilar al que sirve de base para transmitir las cargas al pilotaje. Incluso alambre de atar y separadores. El precio incluye la elaboración de la ferralla (corte, doblado y conformado de elementos) en taller industrial y el montaje en el lugar definitivo de su colocación en obra, pero no incluye el encofrado.
Código |  |  | Unidad | Descripción | Rendimiento | Precio unitario | Importe
1 |  |  |  | Materiales
mt07aco020a |  |  | Ud | Separador homologado para cimentaciones. | 8 | 0.15 | 1.2
mt07aco010c |  |  | kg | Ferralla elaborada en taller industrial con acero en barras corrugadas, UNE-EN 10080 B 500 S, de varios diámetros. | 80 | 1.6 | 128
mt08var050 |  |  | kg | Alambre galvanizado para atar, de 1,30 mm de diámetro. | 0.56 | 1.5 | 0.84
mt10haf010ctms |  |  | m³ | Hormigón HA-25/F/20/XC2, fabricado en central. | 1.05 | 92.2 | 96.81
[5 empty] | Subtotal materiales: |  | 226.85
2 |  |  |  | Mano de obra
mo043 |  |  | h | Oficial 1ª ferrallista. | 0.48 | 23.03 | 11.05
mo090 |  |  | h | Ayudante ferrallista. | 0.56 | 21.86 | 12.24
mo045 |  |  | h | Oficial 1ª estructurista, en trabajos de puesta en obra del hormigón. | 0.12 | 23.03 | 2.76
mo092 |  |  | h | Ayudante estructurista, en trabajos de puesta en obra del hormigón. | 0.48 | 21.86 | 10.49
[5 empty] | Subtotal mano de obra: |  | 36.54
3 |  |  |  | Costes directos complementarios
|  |  | % | Costes directos complementarios | 2 | 263.39 | 5.27
Coste de mantenimiento decenal: 2,69€ en los primeros 10 años. |  |  |  |  | Costes directos (1+2+3): |  | 268.66