## Hoja 1
CPI002 | h | Perforación con barrena de widia en pilotes "in situ".
Perforación mediante el uso de barrena de widia, en roca o capas duras del terreno de resistencia mayor de 50 kg/cm², para la formación de cualquier tipo de pilote "in situ" de entre 85 y 125 cm de diámetro. El precio incluye el desplazamiento, montaje y desmontaje en obra del equipo de perforación.
Código |  |  | Unidad | Descripción | Rendimiento | Precio unitario | Importe
1 |  |  |  | Equipo y maquinaria
mq03pii020b |  |  | h | Barrena de widia, de entre 85 y 125 cm de diámetro. | 1 | 475 | 475
[5 empty] | Subtotal equipo y maquinaria: |  | 475
2 |  |  |  | Costes directos complementarios
|  |  | % | Costes directos complementarios | 2 | 475 | 9.5
[5 empty] | Costes directos (1+2): |  | 484.5