## Hoja 1
CPI200 | m | Descabezado de pilote de hormigón armado.
Descabezado de pilote de hormigón armado, de 55 cm de diámetro, mediante picado del hormigón de la cabeza del pilote que no reúne las características mecánicas necesarias, con compresor con martillo neumático, y carga de los escombros procedentes del descabezado sobre camión o contenedor.
Código |  |  | Unidad | Descripción | Rendimiento | Precio unitario | Importe
1 |  |  |  | Equipo y maquinaria
mq05pdm010c |  |  | h | Compresor portátil eléctrico 9 m³/min de caudal. | 0.319 | 13.73 | 4.38
mq05mai030 |  |  | h | Martillo neumático. | 0.638 | 4.57 | 2.92
mq01exn010i |  |  | h | Miniretroexcavadora sobre neumáticos, de 37,5 kW. | 0.006 | 51.18 | 0.31
[5 empty] | Subtotal equipo y maquinaria: |  | 7.61
2 |  |  |  | Mano de obra
mo112 |  |  | h | Peón especializado construcción. | 0.748 | 21.12 | 15.8
mo113 |  |  | h | Peón ordinario construcción. | 0.226 | 20.78 | 4.7
[5 empty] | Subtotal mano de obra: |  | 20.5
3 |  |  |  | Costes directos complementarios
|  |  | % | Costes directos complementarios | 2 | 28.11 | 0.56
[5 empty] | Costes directos (1+2+3): |  | 28.67