## Hoja 1
CRL016 | m² |  | Capa de hormigón de limpieza, con áridos siderúrgicos.
Capa de hormigón de limpieza y nivelado de fondos de cimentación, de 10 cm de espesor, de hormigón HL-150/B/20, con un porcentaje máximo de áridos siderúrgicos del 50%, fabricado en central y vertido desde camión, en el fondo de la excavación previamente realizada.
Código |  | Unidad |  | Descripción | Rendimiento | Precio unitario | Importe
1 |  |  |  | Materiales
mt10hmf013e |  | m³ |  | Hormigón de limpieza HL-150/B/20, con un porcentaje máximo de áridos siderúrgicos del 50%, fabricado en central. | 0.105 | 102.95 | 10.81
[5 empty] | Subtotal materiales: |  | 10.81
2 |  |  |  | Mano de obra
mo045 |  | h |  | Oficial 1ª estructurista, en trabajos de puesta en obra del hormigón. | 0.008 | 23.03 | 0.18
mo092 |  | h |  | Ayudante estructurista, en trabajos de puesta en obra del hormigón. | 0.015 | 21.86 | 0.33
[5 empty] | Subtotal mano de obra: |  | 0.51
3 |  |  |  | Costes directos complementarios
|  | % |  | Costes directos complementarios | 2 | 11.32 | 0.23
Coste de mantenimiento decenal: 0,23€ en los primeros 10 años. |  |  |  |  | Costes directos (1+2+3): |  | 11.55