## Hoja 1
CVF020 | Ud |  | Sistema de encofrado estanco para foso de ascensor.
Montaje de sistema de encofrado perdido, en forma de cajón estanco, realizado con planchas de acero corten, de 3 mm de espesor, dobladas y cortadas, con uniones soldadas y elementos de rigidización formados por perfiles de acero S275JR, serie T 40x40, para formación de foso de ascensor enterrado a nivel de la cimentación, con unas dimensiones máximas de 1500x1500 mm.
Código |  | Unidad |  | Descripción | Rendimiento | Precio unitario | Importe
1 |  |  |  | Materiales
mt08eme010a |  | Ud |  | Encofrado perdido en forma de cajón estanco con fondo y cuatro paredes de 1270 mm de altura, compuesto por planchas de acero corten, de 3 mm de espesor, dobladas y cortadas, con uniones soldadas y elementos de rigidización formados por perfiles de acero S275JR, serie T 40x40, para conformado de foso de ascensor, con dimensiones interiores adaptadas según el modelo de ascensor, con unas dimensiones máximas de 1500x1500 mm. | 1 | 950 | 950
[5 empty] | Subtotal materiales: |  | 950
2 |  |  |  | Mano de obra
mo044 |  | h |  | Oficial 1ª encofrador. | 0.45 | 23.03 | 10.36
mo091 |  | h |  | Ayudante encofrador. | 0.45 | 21.86 | 9.84
[5 empty] | Subtotal mano de obra: |  | 20.2
3 |  |  |  | Costes directos complementarios
|  | % |  | Costes directos complementarios | 2 | 970.2 | 19.4
Coste de mantenimiento decenal: 29,69€ en los primeros 10 años. |  |  |  |  | Costes directos (1+2+3): |  | 989.6