## Hoja 1
DDC020 | m³ |  | Demolición de muro de hormigón armado.
Demolición de muro de contención de hormigón armado con martillo neumático y equipo de oxicorte, y carga manual sobre camión o contenedor.
Código |  | Unidad |  | Descripción | Rendimiento | Precio unitario | Importe
1 |  |  |  | Equipo y maquinaria
mq05mai030 |  | h |  | Martillo neumático. | 4 | 4.57 | 18.28
mq05pdm010a |  | h |  | Compresor portátil eléctrico 2 m³/min de caudal. | 2 | 4.27 | 8.54
mq08sol010 |  | h |  | Equipo de oxicorte, con acetileno como combustible y oxígeno como comburente. | 1.2 | 8.25 | 9.9
[5 empty] | Subtotal equipo y maquinaria: |  | 36.72
2 |  |  |  | Mano de obra
mo019 |  | h |  | Oficial 1ª soldador. | 1.2 | 22.42 | 26.9
mo112 |  | h |  | Peón especializado construcción. | 6 | 21.12 | 126.72
mo113 |  | h |  | Peón ordinario construcción. | 2 | 20.78 | 41.56
[5 empty] | Subtotal mano de obra: |  | 195.18
3 |  |  |  | Costes directos complementarios
|  | % |  | Costes directos complementarios | 2 | 231.9 | 4.64
[5 empty] | Costes directos (1+2+3): |  | 236.54