## Hoja 1
DDS005 | m³ | Demolición de cimentación de hormigón, para elementos de mobiliario urbano.
Demolición de cimentación de hormigón en masa, para elementos de mobiliario urbano, con retroexcavadora con martillo rompedor, y carga mecánica sobre camión o contenedor.
Código |  |  | Unidad | Descripción | Rendimiento | Precio unitario | Importe
1 |  |  |  | Equipo y maquinaria
mq01exn050c |  |  | h | Retroexcavadora sobre neumáticos, de 85 kW, con martillo rompedor. | 0.2 | 72.8 | 14.56
mq01ret010 |  |  | h | Miniretrocargadora sobre neumáticos de 15 kW. | 0.2 | 45.86 | 9.17
[5 empty] | Subtotal equipo y maquinaria: |  | 23.73
2 |  |  |  | Mano de obra
mo113 |  |  | h | Peón ordinario construcción. | 0.4 | 20.78 | 8.31
[5 empty] | Subtotal mano de obra: |  | 8.31
3 |  |  |  | Costes directos complementarios
|  |  | % | Costes directos complementarios | 2 | 32.04 | 0.64
[5 empty] | Costes directos (1+2+3): |  | 32.68