## Hoja 1
DDS010 | m³ | Demolición de cimentación de cantería.
Demolición de cimentación de mampostería, de hasta 1,5 m de profundidad máxima, con martillo neumático y carga manual sobre camión o contenedor.
Código |  |  | Unidad | Descripción | Rendimiento | Precio unitario | Importe
1 |  |  |  | Equipo y maquinaria
mq05mai030 |  |  | h | Martillo neumático. | 2 | 4.57 | 9.14
mq05pdm110 |  |  | h | Compresor portátil diesel media presión 10 m³/min. | 1 | 7.75 | 7.75
[5 empty] | Subtotal equipo y maquinaria: |  | 16.89
2 |  |  |  | Mano de obra
mo113 |  |  | h | Peón ordinario construcción. | 3 | 20.78 | 62.34
mo112 |  |  | h | Peón especializado construcción. | 2 | 21.12 | 42.24
[5 empty] | Subtotal mano de obra: |  | 104.58
3 |  |  |  | Costes directos complementarios
|  |  | % | Costes directos complementarios | 2 | 121.47 | 2.43
[5 empty] | Costes directos (1+2+3): |  | 123.9