## Hoja 1
DEA020 | m² |  | Demolición de forjado metálico.
Demolición de forjado de viguetas metálicas y entrevigado de revoltón cerámico formado por una o dos roscas de ladrillo cerámico y relleno de senos con cascotes y mortero de cal, realizado con martillo neumático y equipo de oxicorte, previo levantado del pavimento y su base, y carga manual sobre camión o contenedor. El precio no incluye el levantado del pavimento.
Código |  | Unidad |  | Descripción | Rendimiento | Precio unitario | Importe
1 |  |  |  | Equipo y maquinaria
mq05mai030 |  | h |  | Martillo neumático. | 0.2 | 4.57 | 0.91
mq05pdm110 |  | h |  | Compresor portátil diesel media presión 10 m³/min. | 0.1 | 7.75 | 0.78
mq08sol010 |  | h |  | Equipo de oxicorte, con acetileno como combustible y oxígeno como comburente. | 0.35 | 8.25 | 2.89
[5 empty] | Subtotal equipo y maquinaria: |  | 4.58
2 |  |  |  | Mano de obra
mo019 |  | h |  | Oficial 1ª soldador. | 0.35 | 22.42 | 7.85
mo112 |  | h |  | Peón especializado construcción. | 0.2 | 21.12 | 4.22
mo113 |  | h |  | Peón ordinario construcción. | 0.9 | 20.78 | 18.7
[5 empty] | Subtotal mano de obra: |  | 30.77
3 |  |  |  | Costes directos complementarios
|  | % |  | Costes directos complementarios | 2 | 35.35 | 0.71
[5 empty] | Costes directos (1+2+3): |  | 36.06