## Hoja 1
DEF050 | m² | Demolición de bóveda de fábrica.
Demolición de bóveda de fábrica de ladrillo cerámico perforado de 1/2 pie de espesor, con martillo neumático, y carga manual sobre camión o contenedor.
Código |  |  | Unidad | Descripción | Rendimiento | Precio unitario | Importe
1 |  |  |  | Equipo y maquinaria
mq05mai030 |  |  | h | Martillo neumático. | 0.216 | 4.57 | 0.99
mq05pdm110 |  |  | h | Compresor portátil diesel media presión 10 m³/min. | 0.108 | 7.75 | 0.84
[5 empty] | Subtotal equipo y maquinaria: |  | 1.83
2 |  |  |  | Mano de obra
mo112 |  |  | h | Peón especializado construcción. | 0.216 | 21.12 | 4.56
mo113 |  |  | h | Peón ordinario construcción. | 0.108 | 20.78 | 2.24
[5 empty] | Subtotal mano de obra: |  | 6.8
3 |  |  |  | Costes directos complementarios
|  |  | % | Costes directos complementarios | 2 | 8.63 | 0.17
[5 empty] | Costes directos (1+2+3): |  | 8.8