## Hoja 1
DFD020 | m |  | Levantado de barandilla metálica.
Levantado con medios manuales y equipo de oxicorte, de barandilla metálica en forma recta, de 100 cm de altura, situada en balcón o terraza de fachada y fijada, sin deteriorar los elementos constructivos a los que está sujeta, y carga manual sobre camión o contenedor. El precio incluye el desmontaje de los accesorios y de los elementos de fijación.
Código |  | Unidad |  | Descripción | Rendimiento | Precio unitario | Importe
1 |  |  |  | Equipo y maquinaria
mq08sol010 |  | h |  | Equipo de oxicorte, con acetileno como combustible y oxígeno como comburente. | 0.102 | 8.25 | 0.84
[5 empty] | Subtotal equipo y maquinaria: |  | 0.84
2 |  |  |  | Mano de obra
mo019 |  | h |  | Oficial 1ª soldador. | 0.102 | 22.42 | 2.29
mo113 |  | h |  | Peón ordinario construcción. | 0.204 | 20.78 | 4.24
[5 empty] | Subtotal mano de obra: |  | 6.53
3 |  |  |  | Costes directos complementarios
|  | % |  | Costes directos complementarios | 2 | 7.37 | 0.15
[5 empty] | Costes directos (1+2+3): |  | 7.52